## Sheet1
5-5 续表 continued
单位:万吨标准煤 |  |  |  | (10000 tons of SCE)
项 目 | Item | 燃料油 | 液 化 石油气 | 热 力 | 电 力 | 能源消费总 量
|  | Fuel Oil | Liquefied Petrole-um Gas | Heating | Electric-ity | Total Energy Consum-ption
可供本地区消费的能源量 | Total Energy Available for Local Consumption | 400.58 | 164.88 |  | 196.29 | 4412.79
# 外省(区、市)调入量 | Allocation from Other Provinces (cities) | 110.69 | 83.18 |  | 150.54 | 3490.94
本省(区、市)调出量(-) | Allocation to Other Provinces (-) | -51.03 | -13.25 |  |  | -802.62
进口量 | Imports | 259.92 | 93.55 |  |  | 1518.62
出口量(-) | Exports (-) |  |  |  |  | -73.04
加工转换投入(-)产出(+)量 | Input-Output of Energy Conversion Transformation | -61.53 | 39.96 | 49.8 | 380.63 | -17.32
# 火力发电 | Thermal Power | -106.56 |  |  | 380.63
供 热 | Heating |  |  | 49.8
炼 焦 | Coking |  |  |  |  | -3.12
炼 油 | Petroleum Refining | 50.34 | 47.54 |  |  | -11.59
制 气 | Gas Production | -5.31 | -7.58 |  |  | -2.61
损失量 | Losses |  |  |  | 36.44 | 133.78
终端消费量 | Final Consumption | 339.05 | 204.84 | 49.8 | 540.48 | 4261.69
第一产业 | Primary Industry |  |  |  | 4.84 | 50.42
第二产业 | Secondary Industry | 194.45 | 44.83 | 48.79 | 307.36 | 2493.35
# 工 业 | Industry | 192.75 | 44.83 | 48.79 | 300.34 | 2449.72
第三产业 | Tertiary Industry | 144.6 | 73.58 | 1.01 | 130.52 | 1263.51
生活消费 | Residential Consumption |  | 86.43 |  | 97.76 | 454.41
城 镇 | Urban Areas |  | 66.27 |  | 74.7 | 349.12
乡 村 | Rural Areas |  | 20.16 |  | 23.06 | 105.29
消费量合计 | Total Energy Consumption | 450.92 | 212.42 | 49.8 | 576.92 | 4412.79