## Sheet1
5-5 续表 continued
单位:万吨标准煤 |  |  |  | (10000 tons of SCE)
项 目 | Item | 燃料油 | 液 化 石油气 | 热 力 | 电 力 | 能源消费 总 量
|  | Fuel Oil | Liquefied Petroleum Gas | Heating | Electricity | Total Energy Consum-ption
可供本地区消费的能源量 | Total Energy Available for Local Consumption | 317.27 | 210.07 |  | 291.81 | 5224.55
# 外省(区、市)调入量 | Allocation from Other Provinces (cities) | 76.33 | 130.84 |  | 288.1 | 3783.99
本省(区、市)调出量(-) | Allocation to Other Provinces (-) | -45.87 | -33.21 |  |  | -1008.58
进口量 | Imports | 230.56 | 111.69 |  |  | 2228.75
出口量(-) | Exports (-) | -10.49 |  |  |  | -84.84
加工转换投入(-)产出(+)量 | Input-Output of Energy Conversion Transformation | 77.4 | 76.29 | 57.55 | 379.13 | -40.59
火力发电 | Thermal Power | -8.6 |  |  | 379.13
供 热 | Heating |  |  | 57.55
炼 焦 | Coking |  |  |  |  | -2.34
炼 油 | Petroleum Refining | 87.12 | 76.72 |  |  | -37.52
制 气 | Gas Production | -1.11 | -0.43 |  |  | -0.73
损失量 | Losses |  |  |  | 36.72 | 126.12
终端消费量 | Final Consumption | 394.67 | 286.36 | 57.55 | 634.22 | 5057.84
第一产业 | Primary Industry |  | 9.59 |  | 5.2 | 84.81
第二产业 | Secondary Industry | 191.99 | 80.61 | 57.55 | 353.33 | 2772.03
# 工 业 | Industry | 191.66 | 79.85 | 57.55 | 344.12 | 2691.74
第三产业 | Tertiary Industry | 202.68 | 131.38 |  | 154.39 | 1675.03
生活消费 | Residential Consumption |  | 64.78 |  | 121.3 | 525.97
城 镇 | Urban Areas |  | 47.55 |  | 81.17 | 378.68
乡 村 | Rural Areas |  | 17.23 |  | 40.13 | 147.29
消费量合计 | Total Energy Consumption | 404.38 | 286.79 | 57.55 | 670.94 | 5224.55